## 1.1封-1 招标工程量清单封面
| 南信院组件检测实验室改造工程 |  | 工程
招标工程量清单
招 标 人：
（单位盖章）
造价咨询人：
（单位盖章）
封-1

## 1.2扉-1 招标工程量清单扉页
| 南信院组件检测实验室改造工程 |  |  | 工程
招标工程量清单
招 标 人： |  |  | 造价咨询人：
|  | （单位盖章） |  | （单位资质专用章）
法定代表人 或其授权人： |  |  | 法定代表人 或其授权人：
|  | （签字或盖章） |  | （签字或盖章）
编 制 人： |  |  | 复 核 人：
|  | （造价人员签字盖专用章） |  | （造价工程师签字盖专用章）
编制时间： |  |  | 复核时间：
扉-1

## 3.1表-08 分部分项工程和单价措施项目清单与计价表
分部分项工程和单价措施项目清单与计价表
工程名称：装修工程 | [5 empty] | 第1页 共1页
序 号 | 项目编码 | 项目名称 | 项目特征描述 | 计量 单位 | 工程量 | 金 额(元)
[6 empty] | 综合单价 | 合价 | 其中
暂估价
|  | A.16 拆除工程 |  |  | 1
1 | 011604002001 | 立面抹灰层拆除 | 1.拆除部位:柱面 2.铲除柱面涂料至结构层 3.垃圾清理 | m2 | 99.72
2 | 011605002001 | 立面块料拆除 | 1.柱面石材踢脚线铲除 2.垃圾清理 | m2 | 4.1
3 | 011601001001 | 砖砌体拆除 | 1.:原有外墙拆除 2.:垃圾清理 | m3 | 2.36
4 | 010103002001 | 余方弃置 | 1.含建筑垃圾外运，集中堆放，清理外运弃置 2.外运运距 自行考虑 3.含渣土费、消纳费、保洁费等一切外运费用 | m3 | 12.74
|  | A.12 装饰工程 |  |  | 1
5 | 011208001001 | 柱（梁）面装饰 | 1.龙骨材料种类、规格、中距:轻钢龙骨 2.基层材料种类、规格:细木工板 3.面层材料品种、规格、颜色:铝塑板 | m2 | 99.72
6 | 011105002001 | 石材踢脚线 | 1.踢脚线高度:150mm 2.面层材料品种、规格、颜色:黑色石材踢脚线 | m | 27.33
7 | 010402001001 | 砌块墙 | 1.砌块品种、规格、强度等级:加气块 2.墙体类型:外墙 3.砂浆强度等级:M5混合砂浆 | m3 | 2.36
8 | 011201001002 | 墙面一般抹灰 | 1. 20mm厚1:3水泥砂浆抹灰 | m2 | 37.64
9 | 011406001001 | 抹灰面油漆 | 1.基层类型:抹灰面 2.油漆品种、刷漆遍数:批两遍腻子，打磨平整刷两遍乳胶漆 3.部位:内墙面 | m2 | 18.82
10 | 011406001002 | 抹灰面油漆 | 1.基层类型:抹灰面 2.油漆品种、刷漆遍数:弹性涂料2遍 3.部位:外墙面 | m2 | 18.82
11 | 010809004001 | 石材窗台板 | 1. 大理石窗台板 2. 胶粘剂粘贴 | m | 5.6
12 | 010807001001 | 金属（塑钢、断桥）窗 | 1.塑钢窗安装 2.尺寸：5600*2260 | m2 | 12.66
分部分项合计
13 | 011701003001 | 脚手架 | 1.脚手架搭拆 | 项 | 1
单价措施合计
本页小计
合 计
未来软件编制 | [5 empty] | 2019年4月22日
表-08

## 3.2表-11 总价措施项目清单与计价表
总价措施项目清单与计价表
工程名称：装修工程 |  |  |  |  | 标段： |  | 第1页 共1页
序号 | 项目编码 | 项 目 名 称 | 计算基础 |  | 费率(%) | 金额(元) |  | 调整 费率(%) | 调整后 金额(元) | 备注
1 | 011707001001 | 安全文明施工
1.1 | 1.1 | 基本费 |  |  | 1.7 |  |  |  |  | 不取费时将“费率”置0；
1.2 | 1.2 | 增加费 |  |  | 0 |  |  |  |  | 1星0.4%/2星0.44%/3星0.48%
1.3 | 1.3 | 扬尘污染防治增加费 |  |  | 0.22
2 | 011707002001 | 夜间施工 | [7 empty] | 0～0.1%
3 | 011707003001 | 非夜间施工照明 | [7 empty] | 0.2%
4 | 011707005001 | 冬雨季施工 | [7 empty] | 0.05～0.1%
5 | 011707006001 | 地上、地下设施、建筑物的临时保护设施
6 | 011707007001 | 已完成工程及设备保护 | [7 empty] | 0～0.1%
7 | 011707008001 | 临时设施 | [7 empty] | 0.3～1.3%
8 | 011707009001 | 赶工措施 | [7 empty] | 0.5～2.2%
9 | 011707010001 | 工程按质论价 |  |  | 0 |  |  |  |  | 市优0.8%/省优1.1%/国优专业1.2%/国优1.3%
10 | 011707011001 | 住宅分户验收 | [7 empty] | 0.1%
合 计
编制人（造价人员）： |  |  |  | 复核人（造价工程师）：
未来软件编制 |  |  |  | 2019年4月22日
表-11

## 3.3表-12 其他项目清单与计价汇总表
其他项目清单与计价汇总表
工程名称：装修工程 |  |  | 标段： |  | 第1页 共1页
序号 | 项 目 名 称 | 金额(元) |  | 结算金额(元) |  |  | 备注
1 | 暂列金额 | 4398.06 |  |  |  |  | 明细详见表-12-1
2 | 暂估价 | 0.00
2.1 | 材料(工程设备)暂估价 | — |  |  |  |  | 明细详见表-12-2
2.2 | 专业工程暂估价 | 0.00 |  |  |  |  | 明细详见表-12-3
3 | 计日工 | [5 empty] | 明细详见表-12-4
4 | 总承包服务费 | [5 empty] | 明细详见表-12-5
合 计 | [6 empty] | —
未来软件编制 | [5 empty] | 2019年4月22日
表-12

## 3.4表-12-1暂列金额明细表
暂列金额明细表
工程名称：装修工程 |  |  | 标段： |  | 第1页 共1页
序号 | 项 目 名 称 | 计量单位 |  | 暂定金额(元) |  |  | 备注
1 | 不可预估费 |  |  | 4398.06
合 计 |  |  |  | 4398.06 |  |  | —
未来软件编制 | [5 empty] | 2019年4月22日
表-12-1

## 3.5表-13 规费、税金项目计价表
规费、税金项目计价表
工程名称：装修工程 |  |  |  | 标段： |  | 第1页 共1页
序号 | 项 目 名 称 | 计算基础 |  |  | 计算基数(元) |  | 计算费率(%) | 金额(元)
1 | 规费 | 分部分项工程费+措施项目费+其他项目费-除税工程设备费 |  |  |  |  | 100
1.1 | 社会保险费 | [5 empty] | 2.4
1.2 | 住房公积金 | [5 empty] | 0.42
1.3 | 环境保护税 | [5 empty] | 0.1
2 | 税金 | 分部分项工程费+措施项目费+其他项目费+规费-(甲供材料费+甲供设备费)/1.01 |  |  |  |  | 9
合 计
编制人（造价人员）： |  |  | 复核人（造价工程师）：
未来软件编制 |  |  | 2019年4月22日
表-13

## 4.1表-08 分部分项工程和单价措施项目清单与计价表
分部分项工程和单价措施项目清单与计价表
工程名称：安装工程 | [5 empty] | 第1页 共2页
序 号 | 项目编码 | 项目名称 | 项目特征描述 | 计量 单位 | 工程量 | 金 额(元)
[6 empty] | 综合单价 | 合价 | 其中
暂估价
1 | 030404017001 | 配电箱 | 1.名称 配电箱 2.型号 ZAP1 | 台 | 1
2 | 030404017002 | 配电箱 | 1.名称 配电箱 2.型号 ZAP2 | 台 | 1
3 | 030404017003 | 配电箱 | 1.名称 配电箱 2.型号 ZAP3 | 台 | 1
4 | 030408001001 | 电力电缆 | 1.名称 动力电缆 2.型号 WDZ-YJY-0.6/1kV-4x150 3.材质 铜芯 | m | 102
5 | 030408001002 | 电力电缆 | 1.名称 动力电缆 2.型号WDZ-YJY-0.6/1kV-4x240 3.材质 铜芯 | m | 100
6 | 030408006002 | 电力电缆头 | 1.规格:2.型号 4*150 | 个 | 2
7 | 030408006001 | 电力电缆头 | 1.规格:2.型号 4*240 | 个 | 4
8 | 030409002001 | 接地母线 | 接地母线 | m | 12
9 | 030411001001 | 配管 | 1.名称 电缆穿管（热镀锌钢管） 2.规格 Φ150mm内 | m | 150
10 | 030411001002 | 配管 | 扣压式镀锌电线管 20 | m | 500
11 | 030411004001 | 配线 | 1.名称 配线 2.配线形式 照明线路 3.规格 WDZ-BYJ-2.5mm2 4.材质 铜 5.管内穿线 | m | 1200
12 | 030411004002 | 配线 | 1.名称 配线 2.配线形式 空调配线 3.规格 WDZ-BYJ-4mm2 4.材质 铜 5.管内穿线 | m | 400
13 | 030411006001 | 接线盒、开关盒 | 接线盒、开关盒 | 个 | 121
14 | 030412001001 | 普通灯具 | 1.名称 楼道灯 2.型号 LED平板 3.规格 600*600 4.含吊顶灯具安装 | 套 | 18
15 | 030412001002 | 普通灯具 | 1.吸顶式双管LED荧光灯 2.含灯具安装 | 套 | 60
16 | 030404035001 | 插座 | 5孔单相暗插座15A安装 | 个 | 19
17 | 030404034001 | 照明开关 | 1.名称 双联单控开关 | 个 | 12
18 | 030404034002 | 照明开关 | 1.名称 单联单控开关 | 个 | 12
19 | 041001001001 | 拆除路面 | 人工拆除路面 | m2 | 100
20 | 010101003001 | 挖沟槽土方 | 人工挖沟槽土方 | m3 | 100
21 | 010103001001 | 回填方 | 人工回填方 | m3 | 100
分部分项合计
本页小计
合 计
未来软件编制 | [5 empty] | 2019年4月22日
表-08
分部分项工程和单价措施项目清单与计价表
工程名称：安装工程 | [5 empty] | 第2页 共2页
序 号 | 项目编码 | 项目名称 | 项目特征描述 | 计量 单位 | 工程量 | 金 额(元)
[6 empty] | 综合单价 | 合价 | 其中
暂估价
22 | 031301017001 | 脚手架搭拆 |  | 项 | 1
单价措施合计
本页小计
合 计
未来软件编制 | [5 empty] | 2019年4月22日
表-08

## 4.2表-11 总价措施项目清单与计价表
总价措施项目清单与计价表
工程名称：安装工程 |  |  |  |  | 标段： |  | 第1页 共1页
序号 | 项目编码 | 项 目 名 称 | 计算基础 |  | 费率(%) | 金额(元) |  | 调整 费率(%) | 调整后 金额(元) | 备注
1 | 031302001001 | 安全文明施工
1.1 | 1.1 | 基本费 |  |  | 1.5 |  |  |  |  | 不取费时将“费率”置0；
1.2 | 1.2 | 增加费 |  |  | 0 |  |  |  |  | 1星0.3%/2星0.33%/3星0.36%
1.3 | 1.3 | 扬尘污染防治增加费 |  |  | 0.21
2 | 031302002001 | 夜间施工 | [7 empty] | 0～0.1%
3 | 031302003001 | 非夜间施工照明 | [7 empty] | 0.30%
4 | 031302005001 | 冬雨季施工 | [7 empty] | 0.05～0.1%
5 | 031302006001 | 已完成工程及设备保护 | [7 empty] | 0～0.05%
6 | 031302008001 | 临时设施 | [7 empty] | 0.6～1.6%
7 | 031302009001 | 赶工措施 | [7 empty] | 0.5～2.1%
8 | 031302010001 | 工程按质论价 |  |  | 0 |  |  |  |  | 市优0.8%/省优1.1%/国优专业1.2%/国优1.3%
9 | 031302011001 | 住宅分户验收 | [7 empty] | 0.10%
合 计
编制人（造价人员）： |  |  |  | 复核人（造价工程师）：
未来软件编制 |  |  |  | 2019年4月22日
表-11

## 4.3表-12 其他项目清单与计价汇总表
其他项目清单与计价汇总表
工程名称：安装工程 |  |  | 标段： |  | 第1页 共1页
序号 | 项 目 名 称 | 金额(元) |  | 结算金额(元) |  |  | 备注
1 | 暂列金额 | 14555.10 |  |  |  |  | 明细详见表-12-1
2 | 暂估价 | 0.00
2.1 | 材料(工程设备)暂估价 | — |  |  |  |  | 明细详见表-12-2
2.2 | 专业工程暂估价 | 0.00 |  |  |  |  | 明细详见表-12-3
3 | 计日工 | [5 empty] | 明细详见表-12-4
4 | 总承包服务费 | [5 empty] | 明细详见表-12-5
合 计 | [6 empty] | —
未来软件编制 | [5 empty] | 2019年4月22日
表-12

## 4.4表-12-1暂列金额明细表
暂列金额明细表
工程名称：安装工程 |  |  | 标段： |  | 第1页 共1页
序号 | 项 目 名 称 | 计量单位 |  | 暂定金额(元) |  |  | 备注
1 | 不可预估费 |  |  | 14555.10
合 计 |  |  |  | 14555.10 |  |  | —
未来软件编制 | [5 empty] | 2019年4月22日
表-12-1

## 4.5表-13 规费、税金项目计价表
规费、税金项目计价表
工程名称：安装工程 |  |  |  | 标段： |  | 第1页 共1页
序号 | 项 目 名 称 | 计算基础 |  |  | 计算基数(元) |  | 计算费率(%) | 金额(元)
1 | 规费 | 分部分项工程费+措施项目费+其他项目费-除税工程设备费 |  |  |  |  | 100
1.1 | 社会保险费 | [5 empty] | 2.4
1.2 | 住房公积金 | [5 empty] | 0.42
1.3 | 环境保护税 | [5 empty] | 0.1
2 | 税金 | 分部分项工程费+措施项目费+其他项目费+规费-(甲供材料费+甲供设备费)/1.01 |  |  |  |  | 9
合 计
编制人（造价人员）： |  |  | 复核人（造价工程师）：
未来软件编制 |  |  | 2019年4月22日
表-13