## 表-08 分部分项工程和单价措施项目清单与计价表
分部分项工程和单价措施项目清单与计价表
工程名称：2024年部分楼宇室内卫生间漏水维修 | [5 empty] | 第1页 共2页
序 号 | 项目编码 | 项目名称 | 项目特征描述 | 计量 单位 | 工程量 | 金 额(元)
[6 empty] | 综合单价 | 合价 | 其中
暂估价
|  | A.1 一号实训楼B座1-5层卫生间渗水维修工程 |  |  | 1
1 | 011605001001 | 平面块料拆除 | 1. 铲除地面地砖装饰面层 | m2 | 40
2 | 011102003001 | 块料楼地面 | 1. 600×600mm地砖楼地面干硬性水泥砂浆 | m2 | 40
3 | 031004014001 | 蹲坑给水管304不锈钢弯头更换 | 1. 蹲坑给水管304不锈钢弯头更换 | 个 | 40
4 | 010902002001 | 堵漏王管道周围封堵 | 1. 堵漏王管道周围封堵 | 处 | 40
5 | 011302001001 | 吊顶天棚 | 1. 损坏的石膏板吊顶维修 | m2 | 50
6 | 011406001001 | 抹灰面油漆 | 1. 铲除墙面腻子、涂料 2. 内墙批混合腻子乳胶漆2遍 | m2 | 50
7 | 010103002007 | 搬运费 | 1. 材料上楼及垃圾清理搬运 | 项 | 1
8 | 010103002006 | 余方弃置 | 1. 建筑垃圾外运至合格填埋场 | 项 | 1
|  | A.1 知方楼2-4层卫生间渗水维修工程 |  |  | 1
9 | 011605001004 | 平面块料拆除 | 1. 铲除地面地砖装饰面层 | m2 | 20
10 | 011102003002 | 块料楼地面 | 1. 600×600mm地砖楼地面干硬性水泥砂浆 | m2 | 20
11 | 031004014002 | 蹲坑给水管304不锈钢弯头更换 | 1. 蹲坑给水管304不锈钢弯头更换 | 个 | 30
12 | 010902002004 | 堵漏王管道周围封堵 | 1. 堵漏王管道周围封堵 | 处 | 30
13 | 011302001002 | 吊顶天棚 | 1. 损坏的石膏板吊顶维修 | m2 | 30
14 | 011406001002 | 抹灰面油漆 | 1. 铲除墙面腻子、涂料 2. 内墙批混合腻子乳胶漆2遍 | m2 | 30
15 | 010103002005 | 搬运费 | 1. 材料上楼及垃圾清理搬运 | 项 | 1
16 | 010103002002 | 余方弃置 | 1. 建筑垃圾外运至合格填埋场 | 项 | 1
|  | A.1 知善楼1-5层卫生间渗水维修工程 |  |  | 1
17 | 011605001005 | 平面块料拆除 | 1. 铲除地面地砖装饰面层 | m2 | 30
18 | 011102003003 | 块料楼地面 | 1. 600×600mm地砖楼地面干硬性水泥砂浆 | m2 | 30
19 | 031004014003 | 蹲坑给水管304不锈钢弯头更换 | 1. 蹲坑给水管304不锈钢弯头更换 | 个 | 30
20 | 010902002005 | 堵漏王管道周围封堵 | 1. 堵漏王管道周围封堵 | 处 | 30
21 | 011302001003 | 吊顶天棚 | 1. 损坏的石膏板吊顶维修 | m2 | 30
22 | 011406001003 | 抹灰面油漆 | 1. 铲除墙面腻子、涂料 2. 内墙批混合腻子乳胶漆2遍 | m2 | 40
本页小计
合 计
未来软件编制
表-08
分部分项工程和单价措施项目清单与计价表
工程名称：卫生间渗水维修工程 | [5 empty] | 第2页 共2页
序 号 | 项目编码 | 项目名称 | 项目特征描述 | 计量 单位 | 工程量 | 金 额(元)
[6 empty] | 综合单价 | 合价 | 其中
暂估价
23 | 010103002003 | 搬运费 | 1. 材料上楼及垃圾清理搬运 | 项 | 1
24 | 010103002004 | 余方弃置 | 1. 建筑垃圾外运至合格填埋场 | 项 | 1
分部分项合计
25 | 011701003001 | 脚手架 | 1. 维修用脚手架搭设、拆除及租赁费用。 | 项 | 1
单价措施合计
本页小计
合 计
未来软件编制
表-08

## 表-11 总价措施项目清单与计价表
总价措施项目清单与计价表
工程名称：2024年部分楼宇室内卫生间漏水维修 |  |  |  | 标段： |  |  | 第1页 共3页
序号 | 项目编码 | 项 目 名 称 | 计算基础 | 费率(%) | 金额(元) | 调整 费率(%) |  | 调整后 金额(元) | 备注
1 | 011707001001 | 安全文明施工
1.1 | 1.1 | 基本费 | 分部分项清单合价+单价措施清单合价-分部分项除税工程设备费-单价措施除税工程设备费 | 1.5 |  |  |  |  | 不取费时将“费率”置0；
1.2 | 1.2 | 增加费 | 分部分项清单合价+单价措施清单合价-分部分项除税工程设备费-单价措施除税工程设备费 | 0 |  |  |  |  | 不取费时将“费率”置0；
1.3 | 1.3 | 扬尘污染防治增加费 | 分部分项清单合价+单价措施清单合价-分部分项除税工程设备费-单价措施除税工程设备费 | 0.21
2 | 011707002001 | 夜间施工 | 分部分项清单合价+单价措施清单合价-分部分项除税工程设备费-单价措施除税工程设备费 | [5 empty] | 0～0.1%
3 | 011707003001 | 非夜间施工照明 | 分部分项清单合价+单价措施清单合价-分部分项除税工程设备费-单价措施除税工程设备费 | [5 empty] | 0.20%
4 | 011707004001 | 二次搬运 | 分部分项清单合价+单价措施清单合价-分部分项除税工程设备费-单价措施除税工程设备费
未来软件编制
表-11
总价措施项目清单与计价表
工程名称：卫生间渗水维修工程 |  |  |  | 标段： |  |  | 第2页 共3页
序号 | 项目编码 | 项 目 名 称 | 计算基础 | 费率(%) | 金额(元) | 调整 费率(%) |  | 调整后 金额(元) | 备注
5 | 011707005001 | 冬雨季施工 | 分部分项清单合价+单价措施清单合价-分部分项除税工程设备费-单价措施除税工程设备费 | [5 empty] | 0.05～0.2%
6 | 011707006001 | 地上、地下设施、建筑物的临时保护设施 | 分部分项清单合价+单价措施清单合价-分部分项除税工程设备费-单价措施除税工程设备费
7 | 011707007001 | 已完成工程及设备保护 | 分部分项清单合价+单价措施清单合价-分部分项除税工程设备费-单价措施除税工程设备费 | [5 empty] | 0～0.05%
8 | 011707008001 | 临时设施 | 分部分项清单合价+单价措施清单合价-分部分项除税工程设备费-单价措施除税工程设备费 | [5 empty] | 1.1～2.1%
9 | 011707009001 | 赶工措施 | 分部分项清单合价+单价措施清单合价-分部分项除税工程设备费-单价措施除税工程设备费 | [5 empty] | 0.5～2.1%
10 | 011707010001 | 工程按质论价 | 分部分项清单合价+单价措施清单合价-分部分项除税工程设备费-单价措施除税工程设备费 | 0 |  |  |  |  | 市优0.8%/省优1.1%/国优专业1.2%/国优1.3%
未来软件编制
表-11
总价措施项目清单与计价表
工程名称：卫生间渗水维修工程 |  |  |  | 标段： |  |  | 第3页 共3页
序号 | 项目编码 | 项 目 名 称 | 计算基础 | 费率(%) | 金额(元) | 调整 费率(%) |  | 调整后 金额(元) | 备注
11 | 011707012001 | 建筑工人实名制费用 | 分部分项清单合价+单价措施清单合价-分部分项除税工程设备费-单价措施除税工程设备费 | [5 empty] | 0.05%
12 | 011707015001 | 智慧工地费用 | 分部分项清单合价+单价措施清单合价-分部分项除税工程设备费-单价措施除税工程设备费 | [5 empty] | 0.05～0.1%
合 计
未来软件编制
表-11

## 表-12 其他项目清单与计价汇总表
其他项目清单与计价汇总表
工程名称：2024年部分楼宇室内卫生间漏水维修 |  | 标段： |  | 第1页 共1页
序号 | 项 目 名 称 | 金额(元) | 结算金额(元) |  | 备注
1 | 暂列金额 | 5000.00 |  |  | 明细详见表-12-1
2 | 暂估价 | 0.00
2.1 | 材料(工程设备)暂估价 | — |  |  | 明细详见表-12-2
2.2 | 专业工程暂估价 | 0.00 |  |  | 明细详见表-12-3
3 | 计日工 |  |  |  | 明细详见表-12-4
4 | 总承包服务费 |  |  |  | 明细详见表-12-5
合 计 |  |  |  |  | —
未来软件编制
表-12

## 表-12-1 暂列金额明细表
暂列金额明细表
工程名称：2024年部分楼宇室内卫生间漏水维修 |  | 标段： |  | 第1页 共1页
序号 | 项 目 名 称 | 计量单位 | 暂定金额(元) |  | 备注
1 | 暂列金 | 元 | 5000.00
合 计 |  |  | 5000.00 |  | —
未来软件编制
表-12-1