## Sheet1
晚会舞台设备清单及人员要求
区域 | 序号 | 内容 | 尺寸/型号 | 材质/用途 | 数量 | 单位
舞台搭建 | 1 | 舞台 | 20M*10M | 主舞台，钢木结构舞台 | 200 | 平米
| 2 | 舞台封板封边 | 10M*10M | 木工板增加平整度 | 100 | 平米
| 3 | 舞台地毯 | 加厚加绒 | 3mm加厚拉绒地毯，蓝色，包含损耗 | 300 | 平米
| 4 | 多层台阶 | 订制台阶 | 20M,3层 | 20 | 米
| 5 | 主舞台雷亚架 | 8M*10M*2pcs，10M*10M*2pcs。20M*12M*1pcs组，配重架若干 | 钢材质，舞台结构支撑 | 3000 | 根
| 6 | 舞台配重水桶 | 1立方 | 塑料方形水桶 | 8 | 个
| 7 | 面光雷亚架 | 12M*8M*1pcs | 架设舞台面光 | 1 | 项
| 8 | 电动葫芦 | CM 1T承重规格 | 电动升降装置 | 4 | 只
| 9 | 灯光TRUSS架 | 顶部结构 | 铝合金材质 | 20 | 米
| 10 | 地板保护 | 舞台区域铺地保 | 标准木工板 | 1 | 项
音响系统 | 11 | 主扩音响 | CADDENBATH AUDIO DIVOS | 演唱会专用 主扩 | 18 | 支
| 12 | 主扩超低 | CADDENBATH AUDIO SUB18 | 演唱会专用 超低音 | 12 | 支
| 13 | 舞台反听 | CADDENBATH AUDIO M15 | 演唱会专用 舞台反听 | 6 | 支
| 14 | 手持话筒 Shure UR4D | beta58 | 演唱会专用 无线手持话筒 | 8 | 支
| 15 | 天线分配系统 | AMS | UA845 | 2 | 套
| 16 | 天线放大叶片 | AMS | UA870 | 2 | 套
| 17 | 电动葫芦 | 1T承重规格 | 音响吊挂 | 2 | 只
| 18 | 主控台 | DIGICO SD12 | 演唱会专用 调音台 | 1 | 套
| 19 | 高功率电缆线 | 国标阻燃电缆 | 现场音箱接驳专用 | 1 | 套
| 20 | 主控调音师 | 工作年限六年以上（带音响师证） | 调音师 | 1 | 人
灯光系统 | 21 | 染色灯 | GTD 654PⅡ | 基础氛围染色 | 160 | 台
| 22 | 摇头光束灯 | BEAM OUMART 380W 防水光束灯 | 舞台造型 | 100 | 台
| 23 | 像素频闪灯 | ACME STROBE 3 | 线条造型 | 40 | 台
| 24 | 舞台面光灯 | OUMARTPROFILE | 舞台面光照明 | 24 | 台
| 25 | 舞台侧光 | GTD3019 | 舞台侧方染色 | 30 | 台
| 26 | 舞台定点光 | OUMARTPROFILE | 定点光 | 8 | 台
| 27 | 光纤信号放大器 | 加奈美 | 灯光信号集成 | 8 | 套
| 28 | 直火电源箱 | 华绍 | 现场电源接驳 | 4 | 个
| 29 | 电缆线 | 华绍 | 现场电源接驳 | 1 | 套
| 30 | 灯光备份控台： | MA FULL SIZE | 演唱会专用 灯位控台 双备份 | 1 | 台
| 31 | NPU | MA FULL SIZE | 灯光信号分配 | 2 | 台
| 32 | 主控灯光师 | 六年以上灯光师（带灯光师证） | 现场灯光师 | 1 | 人
视频系统 | 33 | LED大屏-主屏幕 | 18*8*1pcs | 高清P3户外防水LED屏 | 144 | 平米
| 34 | LED大屏-直播屏 | 4*6*2pcs | 高清P3户外防水LED屏 | 48 | 平米
| 35 | LED大屏-造型屏 | 17组,部分弧形屏 | 高清P3户外防水LED屏 | 98 | 平米
| 36 | 视频处理器 | NOVAL K16 | Magnimage 550 | 6 | 台
| 37 | 视频播放系统 | HIRENDER | S3 | 1 | 套
| 38 | 分配器 | NOVAL | KRAMER DVI | 4 | 只
| 39 | 监视器 | MONITOR LCD 24" |  | 4 | 台
| 40 | 传输光纤 | BEEKE | 含光纤收发器 | 8 | 套
| 41 | 主控视频师 | 工作年限六年以上（带视频师证） | 现场操控 | 1 | 人
舞美制作 | 42 | 舞台前部造型定制 | NJCIT | 订做 | 1 | 项
| 43 | 发光字 | 1953.2023 | PVC无边灯箱 | 2 | 项